## Przedmiar
Przedmiar robót - torowisko kolejki wąskotorowej w KD BARBARA
lp | Rodzaj prac | Ilość | Jednostka | Cena Jednostkowa | Wartość | Uwagi | Dane techniczne
1 | Demontaż kostki betonowej ułożonej wzdłóż torowiska (kostka do ponownego montażu) | 56.6 | m² |  | 0 | Po zdemontowaniu kostkę należy oczyścić i odłożyć do czasu naprawy torowiska | Obecnie tory są w rozstawie osiowym 68 cm, podkłady drewniane w rozstawie 80 cm, maksymalne, przewidywane obciążenie torowiska wynosi 20 t
2 | Mechaniczne wykucie wylewki betonowej, pomiędzy szynami wraz z jej utylizacją | 10.2 | m² |  | 0
3 | Demontaż torowiska (szyn wraz z zwrotnicą na rozjeździe) | 85 | mb |  | 0 | Tory należy rozebrać, przeczyścić i odłożyć do czasu wymiany podkładów
4 | Demontaż i utylizacja obrotnicy | 1 | szt |  | 0
5 | Demontaż pojedyńczej szyny na całej długosci torowiska | 85 | mb |  | 0
6 | Demontaż podkładów drewnianych | 110 | szt |  | 0
7 | Utylizacja podkładów drewnianych | 110 | szt |  | 0
8 | Korytowanie pod warstwy pokładowe torowiska | 15.3 | m³ |  | 0
9 | Utylizacja gruntu z korytowania | 15.3 | m³ |  | 0
10 | Wykonanie nowej podpudowy z tłucznia | 15.3 | m³ |  | 0 | Grubość tłucznia dobrać do przewidywanego obciążenia, lecz nie mniej niż 20 cm
11 | Dostawa i montaż impregnowanych olejem kreozotowym, podkładów drewnianych (zgodnie z normą PN-EN 13145), rozstaw zgodny z PN-G-47064 | 110 | szt |  | 0 | Rozstaw podkładów należy dobrać wg. wytycznych producenta, obowiązujących norm i przewidywanego obciążenia
12 | Montaż szyn pochodzących z demontażu | 85 | mb |  | 0 | Do montażu szyn należy użyć nowych łączników systemowych w ilości niezbędnej do prawidłowego ich montażu
13 | Dostawa i montaż nowego rozjazdu - typu jak obecnie. | 1 | szt |  | 0
14 | Ułożenie kostki betonowej pochodzącej z demontażu, wzdłóż torowiska | 56.6 | m² |  | 0
15 | Wynonanie nowej nawierzchni betonowej pomiędzy szynami | 10.2 | m² |  | 0
16 | Korytowanie pod warstwy podbudowy, pomiedzy dwiema trasami | 21 | m³ |  | 0 | Grubość warstw podbudowy wynosi 42 cm
17 | Utylizacja materiału z korytowania | 21 | m³ |  | 0
18 | Warstwy podbudowy pod nawierzchnię z kostki betonowej | 17.64 | m³ |  | 0 | Grubość warstw podbudowy wynosi 42 cm, należy użyć różnych frakcji w celu uzyskania szczelnej podbudowy
19 | Ułóżenie nawierzchni z kostki betonowej, behaton, koloru szarego, gr. 8 cm | 42 | m² |  | 0
20 | Uziemienie toru kolejowego | 1 | kpl. |  | 0 | Należy uwzględnić skuteczne uziemienie toru kolejowego, wraz z wbiciem sondy na odpowiednią grubość
Podsumowanie : |  |  |  |  | 0